## INSTALACIJE
R. br. | Opis | Jed. mjere | Kol. | Jedinična cijena | Ukupno
INSTALACIJA CENTRALNOG PLINSKOG GRIJANJA
1 | Instalacija centralnog plinskog grijanja na postojećem plinoopskrbnom priključku, prema odredbama ove stavke i u svemu prema projektu plinske instalacije kojeg propisuje ovaj projekt i uračunava u cijenu, a koji se dostavlja na odobrenje nadležnom javnopravnom tijelu/ opskrbljivaču. Montažu plinskih instalacija potrebno je izvesti u koordinaciji sa građevinskim i obrtničkim radovima na predmetnom interijeru, kako radi nepravovremenosti izvođenja radova ne bi došlo do nepotrebnih naknadnih demontaža i krpanja, za što će troškove snositi izvođač. Točan tip, veličinu i raspored grijaćih tijela odabrati tako da su nenametljivi i da ne utječu na projektirani raspored namještaja, funkcionalnost i koloritet interijera predmetnog prostora, a u svemu prema projektu plina, odnosno uputama nadzornog inženjera.
RADIJATORI
Radijatorski paneli sa srednjim priključkom, dimenzija:
| 600 x 1200 ( 33 VM ) | kom | 3 |  | 0
| 600 x 400 ( 11 VM ) | kom | 1 |  | 0
| 600 x 1000 ( 11 VM ) | kom | 1 |  | 0
| Termostatski ventili | kom | 5 |  | 0
| Termostatske glave | kom | 5 |  | 0
| Radijatorski navijak - prigušnica, kutna , dimenzije R 15 ( 1/2" ) | kom | 5 |  | 0
| Ručni odzračni pipak i čepovi R 15 ( 1/2" ) | kom | 5 |  | 0
| Slavina za pp | kom | 5 |  | 0
| Ovjesni pribor za radijatorske panele, komplet | pari | 5 |  | 0
CIJEVNA MREŽA
Bakrene cijevi za centralno grijanje, sa dvostranim cijevnim pričvrsnicama i rozetama, dimenzije
| F15 x 1 | m1 | 30 |  | 0
| F18 x 1 | m1 | 25 |  | 0
| F22 x 1 | m1 | 10 |  | 0
| Automatski odzračni ventil 3/8", komplet sa nepovratnim ventilima | kom | 2 |  | 0
| Bakarni fiting, lukovi, T-komadi, obilaznice, redukcije, te plin, lot pasta, lot žica, tipli, vijci i slično. | komplet | 1 |  | 0
INSTALACIJA BOJLERA
| Zidni plinski kondenzacijski uređaj za centralno grijanje i pripremu tople sanitarne vode 3000 W , visokog stupnja iskorištenja, do 109 % , snage 24 kW | kom | 1 |  | 0
| Montažna priključna ploča | kom | 1 |  | 0
| Ljevkasti sifon | kom | 1 |  | 0
| Adapter na 80/125 | kom | 1 |  | 0
| Cijev za dovod zraka i odvod dimnih plinova, l=500 mm | kom | 1 |  | 0
| Horizontalni pribor F80/125 mm | kom | 1 |  | 0
| Sobni termostat - programator, komplet sa vanjskim pipalom , vođen vremenskim prilikama | kom | 1 |  | 0
| Puštanje bojlera u rad i ovjera garantnog lista | kom | 1 |  | 0
INSTALACIJA PLINA
Plinska kuglasta slavina postavljena na priključku plina za bojler i štednjak , dimenzije
| R 15 ( 1/2" ) | kom | 1 |  | 0
| R 20 ( 3/4" ) | kom | 1 |  | 0
| Crne bešavne čelične cijevi za plinsku mrežu, komplet sa ovjesnim priborom , dimenzije |  |  |  | 0
| F15 ( 1/2" ) | m1 | 3 |  | 0
| F20 ( 3/4" ) | m1 | 18 |  | 0
| Tipski fazonski komad sa holenderom za priključak plinske mreže i plinomjera 1" | kom | 1 |  | 0
| Projekt plinske instalacije za distributera plina PPD - komunalni potrošač | kom | 1 |  | 0
0 | INSTALACIJA CENTRALNOG PLINSKOG GRIJANJA - UKUPNO | HRK |  |  | 0